## Tabelle1
Comment | Designator | Footprint | LCSC Part #
DB107S | BR1 | DBS | C5377
470uF 35V | C1 | SMD-ECAP-10x10 | C249931
47uF | C2 | CASE-C_6032 | C145123 | x
100nF | C3 | CASE-A_3216 | C122257 | x
1N4148W | D1, D4, D5 | SOD-123 | C81598
SS54 | D2 | SMA,DO-214AC | C22452
LED | D3 | LED_0805 | C72037
2EDGRC-5.08-04P-14-100A(H) | J1, J2 | CONN-TH_2EDGRC-5.08-04P-14-100A_H | C669316
PZ200V-11-05P | J3 | HDR-TH_5P-P2.00-V-M | C541859
PZ200V-11-03P | J5 | HDR-TH_3P-P2.00-V-M | C541857
2EDGRC-5.08-03P-14-100A(H) | J6, J7 | CONN-TH_2EDGRC-5.08-03P-14-100A_H | C669315
33uH | L1 | SMD-12.0x12.0x8 | C167264
BC847A | Q1, Q2 | SOT-23-3 | C397577
1KΩ | R1, R2, R5, R6 | 0603 | C21190
22KΩ | R3 | 0603 | C31850
560Ω | R4 | 0603 | C23204
HFD2/005-M-L2 | RL1 | RELAY-TH_HFD2_+_X-X-L2-X | C399485
TS-1187A-B-A-B | S1 | SMD-SW-4_5.1x5.1x1.5 | C318884
6N137S1(TA) | U1 | SMD-8_6.6x9.8x2.54P | C110020
LM2596SX-5.0/NOPB | U2 | TO-263-5 | C10002
PIC16F18313-I/SN | U3 | SOIC-8_150mil | C150840